## Sheet1
Comment | Designator | Footprint | LCSC Part Number
10uF | C201, C202, C204, C205, C207, C208, C212, C213, C215, C216, C218, C219, C221, C222 | 0402 | C15525
30pF | C203, C206 | 0402 | C1570
100uF | C209, C210 | 1206 | C15008
LED_Filled | D101, D102 | 0603 | C2297
SHOTTKY | D103, D104 | SOD-123 | C8598
ESD_TVS | D201, D202, D203, D205 | 0402 | C316049
Conn_01x19 | J101, J102 | Connector_PinHeader_2.54mm:PinHeader_1x19_P2.54mm_Vertical | DNP
Conn_01x03 | J103 | Connector_PinHeader_2.54mm:PinHeader_1x03_P2.54mm_Horizontal | DNP
TYPE-C-31-M-12 | J201 | TYPE-C-31-M-12:HRO_TYPE-C-31-M-12 | C165948
10k | R101, R102, R213 | 0402 | C25744
1k | R201, R211 | 0402 | C11702
27 | R203, R204 | 0402 | C25100
5k1 | R212, R214 | 0402 | C25905
~{USB_BOOT} | SW202 | SW-SMD-2_2.9x3.9x1.7 | C843669
AZ1117R-3.3TRE1 | U201 | SOT-89-3 | C108493
RP2040 | U202 | QFN40P700X700X90-57N | C2040
W25Q128JVS | U205 | SOIC-8_5.23x5.23mm_P1.27mm | C97521
12MHz ±30ppm 20pF 100Ω | Y201 | SMD-3225_4P | C97242